## pin_assign_with_lengths
RTL | pin | SoMネット名 | FT601ネット名 | SoMデータシート照合キー | SoM内配線長(mm) | 設計基板_SoM側配線長(mm) | 設計基板_FT601側配線長(mm) | 総配線長(mm)
ft601_clk | K5 | K5_IOT63B | FT601_CLK | IOT63B | 10.475 | 14.4397 | 2.1605 | 27.0752
ft601_txe_n | B10 | B10_IOL12B | FT601_TXE | IOL12B | 9.2888 | 49.697 | 5.7567 | 64.7425
ft601_rxf_n | K4 | K4_IOR22B_40P | FT601_RXF | IOR22B | 10.9855 | 18.2127 | 6.688 | 35.8862
ft601_siwu_n | J4 | J4_IOR22A_40P | FT601_SIWU | IOR22A | 11.0007 |  | 26.4859 | 37.4866
ft601_wr_n | K2 | K2_IOR20B_40P | FT601_WR | IOR20B | 12.1463 |  | 26.8026 | 38.9489
ft601_rd_n | K1 | K1_IOR20A_40P | FT601_RD | IOR20A | 12.1514 |  | 27.0157 | 39.1671
ft601_oe_n | L1 | L1_IOR18B_40P | FT601_OE | IOR18B | 11.8923 |  | 27.3773 | 39.2696
ft601_gpio[0] | G1 | G1_IOR24B_40P | FT601_GPIO0 | IOR24B | 9.5656 | 27.2356 | 4.0547 | 40.8559
ft601_gpio[1] | L4 | L4_IOR31A_40P | FT601_GPIO1 | IOR31A | 18.5826 | 29.0675 | 4.2667 | 51.9168
ft601_be[0] | D10 | D10_IOL9B | FT601_BE0 | IOL9B | 7.8156 | 27.5381 | 2.8648 | 38.2185
ft601_be[1] | C11 | C11_IOL5A | FT601_BE1 | IOL5A | 8.4303 | 29.4785 | 3.5439 | 41.4527
ft601_be[2] | C10 | C10_IOL5B | FT601_BE2 | IOL5B | 8.4303 | 31.7049 | 4.2267 | 44.3619
ft601_be[3] | B11 | B11_IOL12A | FT601_BE3 | IOL12A | 9.2685 | 49.6817 | 4.9096 | 63.8598
ft601_data[0] | L11 | L11_IOT11B | FT601_D0 | IOT11B | 9.4285 | 39.2077 | 2.2267 | 50.8629
ft601_data[1] | K11 | K11_IOT11A | FT601_D1 | IOT11A | 9.4463 | 37.901 | 2.2267 | 49.574
ft601_data[2] | K10 | K10_IOT15B_40P | FT601_D2 | IOT15B | 11.4249 | 36.1596 | 2.2267 | 49.8112
ft601_data[3] | L10 | L10_IOT15A_40P | FT601_D3 | IOT15A | 11.4148 | 34.8177 | 2.2267 | 48.4592
ft601_data[4] | L8 | L8_IOT19B_40P | FT601_D4 | IOT19B | 12.5679 | 33.2156 | 2.1024 | 47.8859
ft601_data[5] | L7 | L7_IOT19A_40P | FT601_D5 | IOT19A | 12.5755 | 31.855 | 2.1024 | 46.5329
ft601_data[6] | J7 | J7_IOT21B_40P | FT601_D6 | IOT21B | 15.1206 | 30.3772 | 2.1024 | 47.6002
ft601_data[7] | K7 | K7_IOT21A_40P | FT601_D7 | IOT21A | 15.1257 | 29.0115 | 2.1024 | 46.2396
ft601_data[8] | K6 | K6_IOT23B_USB_N | FT601_D8 | IOT23B | 13.8862 | 25.6892 | 2.2024 | 41.7778
ft601_data[9] | L6 | L6_IOT23A_USB_P | FT601_D9 | IOT23A | 13.8735 | 24.4166 | 2.2024 | 40.4925
ft601_data[10] | G5 | G5_IOT72B | FT601_D10 | IOT72B | 18.3439 | 22.5174 | 2.2024 | 43.0637
ft601_data[11] | F5 | F5_IOT72A | FT601_D11 | IOT72A | 18.3337 | 21.3219 | 2.2024 | 41.858
ft601_data[12] | G8 | G8_IOT68B | FT601_D12 | IOT68B | 9.0907 | 19.9198 | 2.3267 | 31.3372
ft601_data[13] | G7 | G7_IOT68A | FT601_D13 | IOT68A | 9.078 | 18.7304 | 2.3267 | 30.1351
ft601_data[14] | H7 | H7_IOT66B | FT601_D14 | IOT66B | 8.2372 | 17.4157 | 2.3267 | 27.9796
ft601_data[15] | H8 | H8_IOT66A | FT601_D15 | IOT66A | 8.222 | 16.2278 | 2.3032 | 26.753
ft601_data[16] | H5 | H5_IOT61A | FT601_D16 | IOT61A | 9.9441 | 11.2727 | 1.9696 | 23.1864
ft601_data[17] | J5 | J5_IOT61B | FT601_D17 | IOT61B | 9.9339 | 11.8914 | 1.9696 | 23.7949
ft601_data[18] | L5 | L5_IOT63A | FT601_D18 | IOT63A | 10.4699 | 12.4502 | 1.9696 | 24.8897
ft601_data[19] | L9 | L9_IOT31A_40P | FT601_D19 | IOT31A |  | 10.6732 | 1.9696 | 12.6428
ft601_data[20] | K9 | K9_IOT31B_40P | FT601_D20 | IOT31B |  | 11.5055 | 1.8453 | 13.3508
ft601_data[21] | J8 | J8_IOT56A_40P | FT601_D21 | IOT56A | 5.273 | 12.1025 | 1.8453 | 19.2208
ft601_data[22] | K8 | K8_IOT56B_40P | FT601_D22 | IOT56B | 5.2959 | 12.7848 | 1.8453 | 19.926
ft601_data[23] | F7 | F7_IOT58A_40P | FT601_D23 | IOT58A | 11.4376 | 13.4091 | 1.8453 | 24.8467
ft601_data[24] | F6 | F6_IOT58B_40P | FT601_D24 | IOT58B | 11.4427 | 14.641 | 2.0939 | 28.1776
ft601_data[25] | J11 | J11_IOT1A_40P | FT601_D25 | IOT1A | 5.0673 | 18.5138 | 2.0939 | 25.675
ft601_data[26] | J10 | J10_IOT1B_40P | FT601_D26 | IOT1B | 5.0749 | 19.1585 | 2.0939 | 26.3273
ft601_data[27] | H11 | H11_IOT3A_S1 | FT601_D27 | IOT3A | 5.5956 | 19.8795 | 2.0939 | 27.569
ft601_data[28] | H10 | H10_IOT3B_S2 | FT601_D28 | IOT3B | 5.6134 | 21.0967 | 2.2064 | 28.9165
ft601_data[29] | G11 | G11_IOT7A | FT601_D29 | IOT7A | 6.1468 | 21.7209 | 2.2978 | 30.1655
ft601_data[30] | G10 | G10_IOT7B | FT601_D30 | IOT7B | 6.157 | 22.4623 | 2.3857 | 31.005
ft601_data[31] | D11 | D11_IOL9A | FT601_D31 | IOL9A | 7.7927 | 23.3417 | 2.2181 | 33.3525
[7 empty] | min | 12.6428
[7 empty] | max | 64.7425
[7 empty] | diff | 52.0997